## Hoja 1
0GE040 | m³ | Excavación por bataches para investigación de cimentación de interés histórico.
Excavación por bataches para investigación de cimentación de interés histórico, con posible aparición de materiales arqueológicos entre 1 y 1,5 m de profundidad, mediante vaciado de terreno blando, realizada con medios manuales, que tiene como fin el desalojo volumétrico de los espacios originales circundantes a la cimentación, con existencia de depósitos de diferentes orígenes, ejecutada por bataches y con seguimiento arqueológico a pie de obra.
Código |  |  | Unidad | Descripción | Cantidad | Precio unitario | Precio parcial
1 |  |  |  | Mano de obra
mo000 |  |  | h | arqueólogo. | 1.466 | 45.8 | 67.14
mo112 |  |  | h | Peón especializado de construcción. | 12.465 | 21.39 | 266.63
[5 empty] | Subtotal mano de obra: |  | 333.77
2 |  |  |  | Herramientas
|  |  | % | Herramientas | 2 | 333.77 | 6.68
[5 empty] | Costos directos (1+2): |  | 340.45