## Hoja 1
0MP011 | m³ | Protección de mobiliario.
Protección de mobiliario (aproximadamente 2 ud/m³), mediante su cubrición con lámina de polietileno transparente durante los trabajos de rehabilitación y posterior retirada de la protección.
Código |  |  | Unidad | Descripción | Cantidad | Precio unitario | Precio parcial
1 |  |  |  | Materiales
mt32war020 |  |  | m² | Lámina de polietileno transparente, de 0,2 mm de espesor. | 5.88 | 0.61 | 3.59
mt32war030 |  |  | m | Cinta plástica autoadhesiva. | 1.68 | 0.14 | 0.24
[5 empty] | Subtotal materiales: |  | 3.83
2 |  |  |  | Mano de obra
mo113 |  |  | h | Peón de construcción. | 0.317 | 21.05 | 6.67
[5 empty] | Subtotal mano de obra: |  | 6.67
3 |  |  |  | Herramientas
|  |  | % | Herramientas | 2 | 10.5 | 0.21
[5 empty] | Costos directos (1+2+3): |  | 10.71