## Hoja 1
0PH010 | m² | Apeo de losa de escalera.
Montaje y desmontaje de apeo de losa de escalera, compuesto por 2 puntales metálicos telescópicos de 3 m de altura, amortizables en 150 usos y tablones de madera, amortizables en 10 usos.
Código |  |  | Unidad | Descripción | Cantidad | Precio unitario | Precio parcial
1 |  |  |  | Materiales
mt50spa052b |  |  | m | Tablón de madera de pino, de 20x7,2 cm. | 0.08 | 19.73 | 1.58
mt50spa101 |  |  | kg | Clavos de acero. | 0.06 | 5.85 | 0.35
mt50spa081a |  |  | Ud | Puntal metálico telescópico, de hasta 3 m de altura. | 0.013 | 60.09 | 0.78
[5 empty] | Subtotal materiales: |  | 2.71
2 |  |  |  | Mano de obra
mo020 |  |  | h | Operario de construcción. | 0.922 | 31.48 | 29.02
mo113 |  |  | h | Peón de construcción. | 0.922 | 21.05 | 19.41
[5 empty] | Subtotal mano de obra: |  | 48.43
3 |  |  |  | Herramientas
|  |  | % | Herramientas | 2 | 51.14 | 1.02
[5 empty] | Costos directos (1+2+3): |  | 52.16