## Hoja 1
0XA131 | Ud |  | Montaje y desmontaje de andamio tubular de volumen.
Montaje y desmontaje de andamio de volumen, formado por 200 m³ de estructura tubular de acero galvanizado en caliente y plataforma de trabajo de 100 m², situada hasta 10 m de altura máxima.
Código |  | Unidad |  | Descripción | Cantidad | Precio unitario | Precio parcial
1 |  |  |  | Equipos
mq13ats021a |  | Ud |  | Repercusión, por m³, de montaje de andamio de volumen, de 10 m de altura máxima de trabajo, constituido por estructura tubular de acero galvanizado en caliente, de 48,3 mm de diámetro y 3,2 mm de espesor, fabricado cumpliendo las exigencias de calidad recogidas en la norma ISO 9001; incluso parte proporcional de escalera interior con trampilla y baranda con dos barras y zócalo. | 231.84 | 8.76 | 2030.92
mq13ats022a |  | Ud |  | Repercusión, por m³, de desmontaje de andamio de volumen, de 10 m de altura máxima de trabajo, constituido por estructura tubular de acero galvanizado en caliente, de 48,3 mm de diámetro y 3,2 mm de espesor, fabricado cumpliendo las exigencias de calidad recogidas en la norma ISO 9001; incluso parte proporcional de escalera interior con trampilla y baranda con dos barras y zócalo. | 231.84 | 5.7 | 1321.49
mq13ats031a |  | Ud |  | Repercusión, por m², de montaje de plataforma de trabajo de plancha perforada de acero. | 115.92 | 11.57 | 1341.19
mq13ats032a |  | Ud |  | Repercusión, por m², de desmontaje de plataforma de trabajo de plancha perforada de acero. | 115.92 | 7.51 | 870.56
[5 empty] | Subtotal equipos: |  | 5564.16
2 |  |  |  | Herramientas
|  | % |  | Herramientas | 2 | 5564.16 | 111.28
[5 empty] | Costos directos (1+2): |  | 5675.44