## Hoja 1
ADL015 | Ud | Talado de árbol.
Talado de árbol de hasta 5 m de altura, de 15 a 30 cm de diámetro de tronco y copa poco frondosa, con motosierra, con extracción del tocón, y carga manual a camión. El precio no incluye el transporte de los materiales retirados.
Código |  |  | Unidad | Descripción | Cantidad | Precio unitario | Precio parcial
1 |  |  |  | Equipos
mq09sie010 |  |  | h | Motosierra a gasolina, de 50 cm de espada y 2 kW de potencia. | 0.271 | 10.18 | 2.76
mq01exn020a |  |  | h | Retroexcavadora hidráulica sobre neumáticos, de 105 kW. | 0.063 | 157.26 | 9.91
mq02roa010a |  |  | h | Rodillo vibrante de guiado manual, de 700 kg, anchura de trabajo 70 cm. | 0.174 | 28.71 | 5
[5 empty] | Subtotal equipos: |  | 17.67
2 |  |  |  | Mano de obra
mo040 |  |  | h | Operario jardinero. | 0.429 | 31.48 | 13.5
mo086 |  |  | h | Oficial jardinero. | 0.846 | 21.86 | 18.49
[5 empty] | Subtotal mano de obra: |  | 31.99
3 |  |  |  | Herramientas
|  |  | % | Herramientas | 2 | 49.66 | 0.99
[5 empty] | Costos directos (1+2+3): |  | 50.65