## Hoja 1
ADR035 | m³ | Relleno para base de vaso de piscina.
Base de vaso de piscina realizada mediante relleno a cielo abierto con grava de 20 a 30 mm de diámetro.
Código |  |  | Unidad | Descripción | Cantidad | Precio unitario | Precio parcial
1 |  |  |  | Materiales
mt01arr010b |  |  | t | Grava de cantera, de 20 a 30 mm de diámetro. | 2.1 | 39.92 | 83.83
[5 empty] | Subtotal materiales: |  | 83.83
2 |  |  |  | Equipos
mq04dua020b |  |  | h | Dumper de descarga frontal de 2 t de carga útil. | 0.116 | 31.45 | 3.65
[5 empty] | Subtotal equipos: |  | 3.65
3 |  |  |  | Mano de obra
mo113 |  |  | h | Peón de construcción. | 0.034 | 21.97 | 0.75
[5 empty] | Subtotal mano de obra: |  | 0.75
4 |  |  |  | Herramientas
|  |  | % | Herramientas | 2 | 88.23 | 1.76
[5 empty] | Costos directos (1+2+3+4): |  | 89.99