## Hoja 1
ADR040 | m³ |  | Relleno de zanjas y pozos, en interior de edificio.
Relleno de zanjas y pozos bajo falso piso de concreto, previamente demolido, con zahorra natural caliza, y compactación en tongadas sucesivas de 25 cm de espesor máximo con bandeja vibrante de guiado manual, hasta alcanzar una densidad seca no inferior al 95% de la máxima obtenida en el ensayo Proctor Modificado. El precio no incluye la realización del ensayo Proctor Modificado.
Código |  | Unidad |  | Descripción | Cantidad | Precio unitario | Precio parcial
1 |  |  |  | Materiales
mt01zah010a |  | t |  | Zahorra natural caliza. | 2.2 | 34.71 | 76.36
[5 empty] | Subtotal materiales: |  | 76.36
2 |  |  |  | Equipos
mq04dua020b |  | h |  | Dumper de descarga frontal de 2 t de carga útil. | 0.116 | 31.45 | 3.65
mq02rod010d |  | h |  | Bandeja vibrante de guiado manual, de 300 kg, anchura de trabajo 70 cm, reversible. | 0.174 | 21.69 | 3.77
mq02cia020j |  | h |  | Camión cisterna, de 8 m³ de capacidad. | 0.012 | 360.19 | 4.32
[5 empty] | Subtotal equipos: |  | 11.74
3 |  |  |  | Mano de obra
mo113 |  | h |  | Peón de construcción. | 0.135 | 21.05 | 2.84
[5 empty] | Subtotal mano de obra: |  | 2.84
4 |  |  |  | Herramientas
|  | % |  | Herramientas | 2 | 90.94 | 1.82
[5 empty] | Costos directos (1+2+3+4): |  | 92.76