## Hoja 1
ANE010 | m² |  | Contrapiso pobre en caja para base de falso piso.
Contrapiso pobre en caja para base de falso piso de 20 cm de espesor, mediante relleno y extendido en tongadas de espesor no superior a 20 cm de gravas procedentes de cantera caliza de 40/80 mm; y posterior compactación mediante equipo manual con bandeja vibrante, sobre la explanada homogénea y nivelada. El precio no incluye la ejecución de la explanada.
Código |  | Unidad |  | Descripción | Cantidad | Precio unitario | Precio parcial
1 |  |  |  | Materiales
mt01are010a |  | m³ |  | Grava de cantera de piedra caliza, de 40 a 70 mm de diámetro. | 0.22 | 65.1 | 14.32
[5 empty] | Subtotal materiales: |  | 14.32
2 |  |  |  | Equipos
mq01pan010a |  | h |  | Pala cargadora sobre neumáticos de 120 kW/1,9 m³. | 0.013 | 136.5 | 1.77
mq02rod010d |  | h |  | Bandeja vibrante de guiado manual, de 300 kg, anchura de trabajo 70 cm, reversible. | 0.013 | 21.69 | 0.28
mq02cia020j |  | h |  | Camión cisterna, de 8 m³ de capacidad. | 0.013 | 360.19 | 4.68
[5 empty] | Subtotal equipos: |  | 6.73
3 |  |  |  | Mano de obra
mo113 |  | h |  | Peón de construcción. | 0.307 | 21.05 | 6.46
[5 empty] | Subtotal mano de obra: |  | 6.46
4 |  |  |  | Herramientas
|  | % |  | Herramientas | 2 | 27.51 | 0.55
[5 empty] | Costos directos (1+2+3+4): |  | 28.06