## Hoja 1
ANS010 | m² |  | Falso piso de concreto.
Falso piso de concreto con adición de fibras de 10 cm de espesor, realizado con concreto f'c=175 kg/cm² (17 MPa), no expuesto a ciclos de congelamiento y deshielo, exposición a sulfatos insignificante, sin requerimiento de permeabilidad, no expuesto a cloruros, tamaño máximo del agregado 19 mm, consistencia blanda, preparado en obra y vaciado con medios manuales con un contenido de fibras sin función estructural, fibras de vidrio resistentes a los álcalis (AR) de 2 kg/m³, extendido y vibrado manual mediante regla vibrante, sin tratamiento de su superficie; con juntas de retracción de 5 mm de espesor, mediante corte con disco de diamante. Incluso panel de poliestireno expandido de 3 cm de espesor, para la ejecución de juntas de expansión. El precio no incluye la base del falso piso.
Código |  | Unidad |  | Descripción | Cantidad | Precio unitario | Precio parcial
1 |  |  |  | Materiales
mt08fic020b |  | kg |  | Fibras de vidrio resistentes a los álcalis (AR), con un contenido mínimo de zirconio del 17,1%, de 13 mm de longitud y 13,5 micras de diámetro, con 100 filamentos por hebra unidos entre sí mediante adhesivo, límite elástico 74000 N/mm², resistencia a tracción 1620 MPa, para prevenir fisuras por retracción en elementos de concreto. | 0.2 | 27.24 | 5.45
mt08aaa010a |  | m³ |  | Agua. | 0.019 | 4.68 | 0.09
mt01arg000b |  | m³ |  | Arena cribada. | 0.051 | 42.6 | 2.17
mt01arg001bi |  | m³ |  | Agregado grueso homogeneizado, de tamaño máximo 19 mm. | 0.064 | 61.21 | 3.92
mt08cem000b |  | kg |  | Cemento gris en sacos. | 37.619 | 0.47 | 17.68
mt16pea020c |  | m² |  | Panel rígido de poliestireno expandido, mecanizado lateral recto, de 30 mm de espesor, resistencia térmica 0,8 m²K/W, conductividad térmica 0,036 W/(mK), para junta de expansión. | 0.05 | 10.3 | 0.52
[5 empty] | Subtotal materiales: |  | 29.83
2 |  |  |  | Equipos
mq06vib020 |  | h |  | Regla vibrante de 3 m. | 0.097 | 15.84 | 1.54
mq06cor020 |  | h |  | Equipo para corte de juntas en falsos pisos de concreto. | 0.094 | 32.23 | 3.03
mq06hor010 |  | h |  | Mezcladora de concreto eléctrica con una capacidad de amasado de 160 l. | 0.073 | 10.45 | 0.76
[5 empty] | Subtotal equipos: |  | 5.33
3 |  |  |  | Mano de obra
mo113 |  | h |  | Peón de construcción. | 0.249 | 21.05 | 5.24
mo112 |  | h |  | Peón especializado de construcción. | 0.288 | 21.39 | 6.16
mo020 |  | h |  | Operario de construcción. | 0.088 | 31.48 | 2.77
mo077 |  | h |  | Oficial de construcción. | 0.044 | 21.86 | 0.96
[5 empty] | Subtotal mano de obra: |  | 15.13
4 |  |  |  | Herramientas
|  | % |  | Herramientas | 2 | 50.29 | 1.01
Coste de mantenimiento decenal: S/. 3,59 en los primeros 10 años. |  |  |  |  | Costos directos (1+2+3+4): |  | 51.3