## Hoja 1
ANS020 | m² | Falso piso ventilado de concreto.
Falso piso ventilado de concreto armado de 20+4 cm de canto, sobre encofrado perdido de módulos de polipropileno reciclado, realizado con concreto f'c=210 kg/cm² (21 MPa), no expuesto a ciclos de congelamiento y deshielo, exposición a sulfatos insignificante, sin requerimiento de permeabilidad, no expuesto a cloruros, tamaño máximo del agregado 12,5 mm, consistencia blanda, preparado en obra, y vaciado con medios manuales, y malla electrosoldada QE-79 cocada 300x300 mm de acero trefilado corrugado ASTM A 82-94 como armadura de reparto, colocada sobre separadores homologados en capa de compresión de 4 cm de espesor; con juntas de retracción de 5 mm de espesor, mediante corte con disco de diamante; apoyado todo ello sobre base de concreto pobre. Incluso panel de poliestireno expandido de 3 cm de espesor, para la ejecución de juntas de expansión. El precio no incluye la capa de concreto pobre.
Código |  |  | Unidad | Descripción | Cantidad | Precio unitario | Precio parcial
1 |  |  |  | Materiales
mt07cid010j |  |  | m² | Encofrado perdido de módulos de polipropileno reciclado, de 50x50x20 cm, para falsos pisos y losas sanitarias ventiladas. | 1.05 | 28.26 | 29.67
mt07aco060h |  |  | kg | Acero en varillas corrugadas, Grado 75 (fy=5250 kg/cm²), de varios diámetros, según NTP 339.186 y ASTM A 706. | 2 | 3.78 | 7.56
mt08var050 |  |  | kg | Alambre galvanizado para atar, de 1,30 mm de diámetro. | 0.01 | 3.17 | 0.03
mt07ame090dmg |  |  | m² | Malla electrosoldada QE-79 cocada 300x300 mm, con alambres longitudinales de 5 mm de diámetro y alambres transversales de 5,0 mm de diámetro, de acero trefilado corrugado ASTM A 82-94, según ASTM A 185. | 1.1 | 4.69 | 5.16
mt08aaa010a |  |  | m³ | Agua. | 0.018 | 4.32 | 0.08
mt01arg000b |  |  | m³ | Arena cribada. | 0.046 | 39.74 | 1.83
mt01arg001be |  |  | m³ | Agregado grueso homogeneizado de tamaño máximo 12,5 mm. | 0.058 | 54.06 | 3.14
mt08cem000b |  |  | kg | Cemento gris en sacos. | 41.032 | 0.43 | 17.64
mt07aco020o |  |  | Ud | Separador homologado para malla electrosoldada. | 1 | 0.23 | 0.23
mt16pea020c |  |  | m² | Panel rígido de poliestireno expandido, mecanizado lateral recto, de 30 mm de espesor, resistencia térmica 0,8 m²K/W, conductividad térmica 0,036 W/(mK), para junta de expansión. | 0.092 | 9.51 | 0.87
[5 empty] | Subtotal materiales: |  | 66.21
2 |  |  |  | Equipos
mq06vib020 |  |  | h | Regla vibrante de 3 m. | 0.095 | 12.89 | 1.22
mq06hor010 |  |  | h | Mezcladora de concreto. | 0.068 | 4.64 | 0.32
mq06cor020 |  |  | h | Equipo para corte de juntas en falsos pisos de concreto. | 0.087 | 26.24 | 2.28
[5 empty] | Subtotal equipos: |  | 3.82
3 |  |  |  | Mano de obra
mo044 |  |  | h | Operario encofrador. | 0.016 | 22.21 | 0.36
mo091 |  |  | h | Oficial encofrador. | 0.016 | 15.33 | 0.25
mo043 |  |  | h | Operario fierrero. | 0.029 | 22.21 | 0.64
mo090 |  |  | h | Oficial fierrero. | 0.029 | 15.33 | 0.44
mo112 |  |  | h | Peón especializado de construcción. | 0.11 | 14.36 | 1.58
[5 empty] | Subtotal mano de obra: |  | 3.27
4 |  |  |  | Herramientas
|  |  | % | Herramientas | 2 | 73.3 | 1.47
Coste de mantenimiento decenal: S/. 5,98 en los primeros 10 años. |  |  |  |  | Costos directos (1+2+3+4): |  | 74.77