## Hoja 1
ANS023 | m² | Sistema "PANTALLAX" para falso piso ventilado de concreto, sobre platea de cimentación.
Falso piso ventilado de concreto armado de 10 cm de espesor, con acabado superficial mediante frotacho mecánico, sistema Dren "PANTALLAX", compuesto por lámina drenante nodular de polietileno de alta densidad (PEAD/HDPE), con nódulos de 8 mm de altura, con geotextil de polipropileno de 120 g/m² incorporado, fijada a platea de cimentación existente mediante fijaciones mecánicas; realizado con concreto f'c=210 kg/cm² (21 MPa), no expuesto a ciclos de congelamiento y deshielo, exposición a sulfatos insignificante, sin requerimiento de permeabilidad, no expuesto a cloruros, tamaño máximo del agregado 12,5 mm, consistencia blanda, preparado en obra, y vaciado con medios manuales, y malla electrosoldada QE-79 cocada 300x300 mm de acero trefilado corrugado ASTM A 82-94 como armadura de reparto, colocada sobre separadores homologados. Incluso panel de poliestireno expandido de 3 cm de espesor, para la ejecución de juntas de expansión.
Código |  |  | Unidad | Descripción | Cantidad | Precio unitario | Precio parcial
1 |  |  |  | Materiales
mt14gsp010a |  |  | m² | Lámina drenante nodular de polietileno de alta densidad (PEAD/HDPE), con nódulos de 8 mm de altura, con geotextil de polipropileno de 120 g/m² incorporado, resistencia a la compresión 200 kN/m² según ISO 604 y capacidad de drenaje 4,8 l/(s·m). | 1.05 | 12.5 | 13.13
mt08var060 |  |  | kg | Puntas de acero de 20x100 mm. | 0.1 | 20.2 | 2.02
mt07ame090dmg |  |  | m² | Malla electrosoldada QE-79 cocada 300x300 mm, con alambres longitudinales de 5 mm de diámetro y alambres transversales de 5,0 mm de diámetro, de acero trefilado corrugado ASTM A 82-94, según ASTM A 185. | 1.1 | 4.69 | 5.16
mt08aaa010a |  |  | m³ | Agua. | 0.021 | 4.32 | 0.09
mt01arg000b |  |  | m³ | Arena cribada. | 0.052 | 39.74 | 2.07
mt01arg001be |  |  | m³ | Agregado grueso homogeneizado de tamaño máximo 12,5 mm. | 0.065 | 54.06 | 3.51
mt08cem000b |  |  | kg | Cemento gris en sacos. | 46.579 | 0.43 | 20.03
mt07aco020g |  |  | Ud | Separador homologado para viguetas "in situ" en losas nervadas. | 3 | 0.16 | 0.48
mt16pea020c |  |  | m² | Panel rígido de poliestireno expandido, mecanizado lateral recto, de 30 mm de espesor, resistencia térmica 0,8 m²K/W, conductividad térmica 0,036 W/(mK), para junta de expansión. | 0.05 | 9.51 | 0.48
[5 empty] | Subtotal materiales: |  | 46.97
2 |  |  |  | Equipos
mq04dua020b |  |  | h | Dumper de descarga frontal de 2 t de carga útil. | 0.022 | 25.6 | 0.56
mq06vib020 |  |  | h | Regla vibrante de 3 m. | 0.098 | 12.89 | 1.26
mq06fra010 |  |  | h | Frotacho mecánico de concreto. | 0.642 | 14 | 8.99
mq06cor020 |  |  | h | Equipo para corte de juntas en falsos pisos de concreto. | 0.117 | 26.24 | 3.07
mq06hor010 |  |  | h | Mezcladora de concreto. | 0.077 | 4.64 | 0.36
[5 empty] | Subtotal equipos: |  | 14.24
3 |  |  |  | Mano de obra
mo020 |  |  | h | Operario de construcción. | 0.367 | 21.28 | 7.81
mo077 |  |  | h | Oficial de construcción. | 0.367 | 14.69 | 5.39
mo113 |  |  | h | Peón de construcción. | 0.537 | 14.11 | 7.58
mo112 |  |  | h | Peón especializado de construcción. | 0.17 | 14.36 | 2.44
[5 empty] | Subtotal mano de obra: |  | 23.22
4 |  |  |  | Herramientas
|  |  | % | Herramientas | 2 | 84.43 | 1.69
Coste de mantenimiento decenal: S/. 6,89 en los primeros 10 años. |  |  |  |  | Costos directos (1+2+3+4): |  | 86.12