## Hoja 1
ASA012 |  | Ud |  | Caja de registro prefabricada.
Caja de registro sifónica, de polipropileno, de dimensiones interiores 40x40x40 cm, sobre falso piso de concreto simple, incluyendo la excavación mecánica y el relleno del trasdós.
Código | Unidad |  | Descripción |  | Cantidad | Precio unitario | Precio parcial
1 |  |  | Materiales
mt10hmf055akb | m³ |  | Concreto simple f'c=210 kg/cm² (21 MPa), no expuesto a ciclos de congelamiento y deshielo, exposición a sulfatos insignificante, sin requerimiento de permeabilidad, no expuesto a cloruros, tamaño máximo del agregado 19 mm, consistencia blanda, premezclado en planta, según el Reglamento Nacional de Edificaciones NTE E.060. |  | 0.074 | 233.65 | 17.29
mt11arp010b | Ud |  | Caja de registro modular de polipropileno, con fondo precortado, 40x40x40 cm, para saneamiento. |  | 1 | 170.41 | 170.41
mt11arp040b | Ud |  | Placa para sifonar de polipropileno, para cajas de registro de saneamiento de 40x40 cm. |  | 1 | 43.84 | 43.84
mt11arp050d | Ud |  | Tapa de PVC, para cajas de registro de saneamiento de 40x40 cm. |  | 1 | 113.77 | 113.77
mt01arr010a | t |  | Grava de cantera, de 19 a 25 mm de diámetro. |  | 0.579 | 23.14 | 13.4
[5 empty] | Subtotal materiales: |  | 358.71
2 |  |  | Equipos
mq01ret020b | h |  | Retrocargadora sobre neumáticos, de 70 kW. |  | 0.042 | 97.11 | 4.08
[5 empty] | Subtotal equipos: |  | 4.08
3 |  |  | Mano de obra
mo020 | h |  | Operario de construcción. |  | 0.714 | 15.6 | 11.14
mo113 | h |  | Peón de construcción. |  | 0.552 | 10.26 | 5.66
[5 empty] | Subtotal mano de obra: |  | 16.8
4 |  |  | Herramientas
| % |  | Herramientas |  | 2 | 379.59 | 7.59
Coste de mantenimiento decenal: S/. 19,36 en los primeros 10 años. |  |  |  |  | Costos directos (1+2+3+4): |  | 387.18