## Hoja 1
ASB020 | Ud |  | Conexión de la acometida del edificio a la red general de saneamiento del municipio a través de buzón de inspección.
Conexión de la acometida del edificio a la red general de saneamiento del municipio a través de buzón de inspección. Incluso junta flexible para el empalme de la acometida y mortero de cemento para repaso y bruñido en el interior del buzón. El precio no incluye la excavación ni el buzón de inspección.
Código |  | Unidad |  | Descripción | Cantidad | Precio unitario | Precio parcial
1 |  |  |  | Materiales
mt08aaa010a |  | m³ |  | Agua. | 0.013 | 4.68 | 0.06
mt01arg005a |  | t |  | Arena de cantera, para mortero preparado en obra. | 0.106 | 62.49 | 6.62
mt08cem000b |  | kg |  | Cemento gris en sacos. | 16.25 | 0.47 | 7.64
mt11var200 |  | Ud |  | Material para ejecución de junta flexible en el empalme de la acometida al buzón de inspección. | 1 | 56.95 | 56.95
[5 empty] | Subtotal materiales: |  | 71.27
2 |  |  |  | Equipos
mq05pdm110 |  | h |  | Compresor portátil diesel media presión 10 m³/min. | 1.159 | 23.48 | 27.21
mq05mai030 |  | h |  | Martillo neumático. | 2.318 | 13.85 | 32.1
mq06hor010 |  | h |  | Mezcladora de concreto eléctrica con una capacidad de amasado de 160 l. | 0.053 | 10.45 | 0.55
[5 empty] | Subtotal equipos: |  | 59.86
3 |  |  |  | Mano de obra
mo020 |  | h |  | Operario de construcción. | 4.295 | 32.86 | 141.13
mo112 |  | h |  | Peón especializado de construcción. | 7.187 | 22.33 | 160.49
[5 empty] | Subtotal mano de obra: |  | 301.62
4 |  |  |  | Herramientas
|  | % |  | Herramientas | 2 | 432.75 | 8.66
Coste de mantenimiento decenal: S/. 17,66 en los primeros 10 años. |  |  |  |  | Costos directos (1+2+3+4): |  | 441.41