## Hoja 1
ASD040 | m³ |  | Relleno con material de drenaje.
Relleno de grava filtrante clasificada, en perímetro de buzón drenante, para facilitar el drenaje de las aguas procedentes de lluvia, con el fin de evitar encharcamientos y el sobreempuje hidrostático contra las estructuras de contención, y compactación en tongadas sucesivas de 30 cm de espesor máximo con bandeja vibrante de guiado manual, hasta alcanzar una densidad seca no inferior al 80% de la máxima obtenida en el ensayo Proctor Modificado. El precio no incluye el buzón drenante ni la realización del ensayo Proctor Modificado.
Código |  | Unidad |  | Descripción | Cantidad | Precio unitario | Precio parcial
1 |  |  |  | Materiales
mt01ard030a |  | t |  | Grava filtrante clasificada. | 2.2 | 71.13 | 156.49
[5 empty] | Subtotal materiales: |  | 156.49
2 |  |  |  | Equipos
mq01pan010a |  | h |  | Pala cargadora sobre neumáticos de 120 kW/1,9 m³. | 0.017 | 135.66 | 2.31
mq04cab010c |  | h |  | Camión basculante de 12 t de carga, de 162 kW. | 0.017 | 135.46 | 2.3
mq01mot010b |  | h |  | Motoniveladora de 154 kW. | 0.012 | 252.54 | 3.03
mq02rod010d |  | h |  | Bandeja vibrante de guiado manual, de 300 kg, anchura de trabajo 70 cm, reversible. | 0.029 | 21.55 | 0.62
mq02cia020j |  | h |  | Camión cisterna, de 8 m³ de capacidad. | 0.014 | 357.99 | 5.01
[5 empty] | Subtotal equipos: |  | 13.27
3 |  |  |  | Mano de obra
mo113 |  | h |  | Peón de construcción. | 0.143 | 20.14 | 2.88
[5 empty] | Subtotal mano de obra: |  | 2.88
4 |  |  |  | Herramientas
|  | % |  | Herramientas | 2 | 172.64 | 3.45
Coste de mantenimiento decenal: S/. 7,04 en los primeros 10 años. |  |  |  |  | Costos directos (1+2+3+4): |  | 176.09