## Hoja 1
ASI010 | Ud |  |  | Sumidero con trampa de sello hidráulico.
Sumidero con trampa de sello hidráulico de PVC, de salida vertical de 90 mm de diámetro, con rejilla plana de polipropileno, modelo CGV "ADEQUA".
Descompuesto |  | Ud | Descomposición |  | Rend. | Precio unitario | Precio partida
mt11clq010rc |  | Ud | Sumidero con trampa de sello hidráulico de PVC, color gris RAL 7037, de salida vertical hembra de 90 mm de diámetro, con rejilla plana de polipropileno de 200x200 mm, modelo CGV "ADEQUA". |  | 1 | 76.26 | 76.26
mt11var020 |  | Ud | Material auxiliar para saneamiento. |  | 1 | 2.55 | 2.55
mo007 |  | h | Operario plomero. |  | 0.462 | 16.79 | 7.76
|  | % | Medios auxiliares |  | 2 | 86.57 | 1.73
|  | % | Costes indirectos |  | 3 | 88.3 | 2.65
Coste de mantenimiento decenal: S/. 12,73 en los primeros 10 años. | [5 empty] | Total: | 90.95