## Hoja 1
ASI050 |  |  | m | Canaleta de drenaje lineal.
Canaleta prefabricada de PVC, de 500 mm de longitud, 200 mm de ancho y 188 mm de alto, gris, con conexiones de Ø 90 mm y Ø 110 mm, modelo CAN-200-GM "ADEQUA", con rejilla de acero galvanizado, carga de rotura 15 kN, de 200 mm de ancho y 1000 mm de longitud, modelo RAG-200-A15.
Descompuesto | Ud | Descomposición |  |  | Rend. | Precio unitario | Precio partida
mt10hmf055akb | m³ | Concreto simple f'c=210 kg/cm² (21 MPa), no expuesto a ciclos de congelamiento y deshielo, exposición a sulfatos insignificante, sin requerimiento de permeabilidad, no expuesto a cloruros, tamaño máximo del agregado 19 mm, consistencia blanda, premezclado en planta, según el Reglamento Nacional de Edificaciones NTE E.060. |  |  | 0.052 | 225.66 | 11.73
mt11cnq120a | Ud | Canaleta prefabricada de PVC, de 500 mm de longitud, 200 mm de ancho y 188 mm de alto, gris, con conexiones de Ø 90 mm y Ø 110 mm, modelo CAN-200-GM "ADEQUA", incluso parte proporcional de piezas especiales. |  |  | 2 | 44.76 | 89.52
mt11cnq125a | Ud | Rejilla de acero galvanizado, carga de rotura 15 kN, de 200 mm de ancho y 1000 mm de longitud, modelo RAG-200-A15, "ADEQUA", para canaleta prefabricada de PVC. |  |  | 1 | 137.42 | 137.42
mt11var020 | Ud | Material auxiliar para saneamiento. |  |  | 3 | 2.55 | 7.65
mo019 | h | Operario de construcción. |  |  | 0.521 | 16.25 | 8.47
mo105 | h | Peón de construcción. |  |  | 0.627 | 12.77 | 8.01
| % | Medios auxiliares |  |  | 2 | 262.8 | 5.26
| % | Costes indirectos |  |  | 3 | 268.06 | 8.04
Coste de mantenimiento decenal: S/. 77,31 en los primeros 10 años. | [5 empty] | Total: | 276.1