## Hoja 1
CRL010 | m² | Capa de concreto pobre.
Capa de concreto pobre y nivelado de fondos de cimentación, de 10 cm de espesor, de concreto f'c=100 kg/cm² (10 MPa), no expuesto a ciclos de congelamiento y deshielo, exposición a sulfatos insignificante, sin requerimiento de permeabilidad, no expuesto a cloruros, tamaño máximo del agregado 19 mm, consistencia blanda, preparado en obra y vaciado con medios manuales, en el fondo de la excavación previamente realizada.
Código |  | Unidad | Descripción | Cantidad | Precio unitario | Precio parcial
1 |  |  | Materiales
mt08aaa010a |  | m³ | Agua. | 0.019 | 4.68 | 0.09
mt01arg000b |  | m³ | Arena cribada. | 0.056 | 42.6 | 2.39
mt01arg001bi |  | m³ | Agregado grueso homogeneizado, de tamaño máximo 19 mm. | 0.07 | 61.21 | 4.28
mt08cem000b |  | kg | Cemento gris en sacos. | 31.051 | 0.47 | 14.59
|  |  |  | Subtotal materiales: |  | 21.35
2 |  |  | Equipos
mq06hor010 |  | h | Mezcladora de concreto eléctrica con una capacidad de amasado de 160 l. | 0.073 | 10.45 | 0.76
|  |  |  | Subtotal equipos: |  | 0.76
3 |  |  | Mano de obra
mo045 |  | h | Operario especializado en vaciado de concreto. | 0.012 | 32.76 | 0.39
mo092 |  | h | Oficial especializado en vaciado de concreto. | 0.023 | 22.73 | 0.52
mo113 |  | h | Peón de construcción. | 0.162 | 21.05 | 3.41
mo112 |  | h | Peón especializado de construcción. | 0.17 | 21.39 | 3.64
|  |  |  | Subtotal mano de obra: |  | 7.96
4 |  |  | Herramientas
|  | % | Herramientas | 2 | 30.07 | 0.6
Coste de mantenimiento decenal: S/. 0,46 en los primeros 10 años. |  |  |  | Costos directos (1+2+3+4): |  | 30.67