## Hoja 1
CSL020 | m² | Sistema de encofrado en platea de cimentación.
Montaje de sistema de encofrado recuperable de madera en platea de cimentación.
Descompuesto |  |  | Ud | Descomposición | Rend. | Precio unitario | Precio partida
mt08ema050 |  |  | m³ | Madera para encofrar, de 26 mm de espesor, en cimentaciones. | 0.01 | 714.07 | 7.14
mt08var050 |  |  | kg | Alambre galvanizado para atar, de 1,30 mm de diámetro. | 0.008 | 4.18 | 0.03
mt08var060 |  |  | kg | Puntas de acero de 20x100 mm. | 0.04 | 26.63 | 1.07
mo043 |  |  | h | Operario encofrador. | 0.473 | 17.06 | 8.07
mo089 |  |  | h | Oficial encofrador. | 0.473 | 13.95 | 6.6
|  |  | % | Medios auxiliares | 2 | 22.91 | 0.46
|  |  | % | Costes indirectos | 3 | 23.37 | 0.7
[6 empty] | Total: | 24.07