## Hoja 1
CSL020 | m² |  | Sistema de encofrado en platea de cimentación.
Formación de encofrado perdido de albañilería de bloque de concreto de 20 cm de espesor, en platea de cimentación.
Descompuesto |  | Ud |  | Descomposición | Rend. | Precio unitario | Precio partida
mt02bhg010d |  | Ud |  | Bloque hueco de concreto, para revestir, color gris, 40x20x20 cm, resistencia normalizada R10 (10 N/mm²), incluso parte proporcional de piezas especiales: espirales y medios. | 12.6 | 2.37 | 29.86
mt09mor010c |  | m³ |  | Mortero de cemento CEM II/B-P 32,5 N tipo M-5, confeccionado en obra con 250 kg/m³ de cemento y una proporción en volumen 1/6. | 0.009 | 438.68 | 3.95
mo019 |  | h |  | Operario de construcción. | 0.749 | 16.25 | 12.17
mo111 |  | h |  | Peón de construcción. | 0.375 | 12.77 | 4.79
|  | % |  | Medios auxiliares | 2 | 50.77 | 1.02
|  | % |  | Costes indirectos | 3 | 51.79 | 1.55
[6 empty] | Total: | 53.34