## Hoja 1
CSZ020 | m² | Sistema de encofrado en zapata de cimentación.
Formación de encofrado perdido de albañilería de bloque de concreto, de 12 cm de espesor, en zapata de cimentación.
Descompuesto |  | Ud | Descomposición | Rend. | Precio unitario | Precio partida
mt02bhg010b |  | Ud | Bloque hueco de concreto, para revestir, color gris, 40x20x12 cm, resistencia normalizada R10 (10 N/mm²), incluso parte proporcional de piezas especiales: espirales y medios. | 12.6 | 1.7 | 21.42
mt09mor010c |  | m³ | Mortero de cemento CEM II/B-P 32,5 N tipo M-5, confeccionado en obra con 250 kg/m³ de cemento y una proporción en volumen 1/6. | 0.009 | 438.68 | 3.95
mo019 |  | h | Operario de construcción. | 0.662 | 16.25 | 10.76
mo111 |  | h | Peón de construcción. | 0.331 | 12.77 | 4.23
|  | % | Medios auxiliares | 2 | 40.36 | 0.81
|  | % | Costes indirectos | 3 | 41.17 | 1.24
[5 empty] | Total: | 42.41