## Hoja 1
CZO020 | m | Cajeado lateral horizontal, para conexión entre cimientos, en recalce de cimentación.
Cajeado lateral horizontal en cimentación existente de concreto, de 15x15 cm de sección, con martillo neumático, para conexión lateral entre la cimentación existente y la nueva cimentación de concreto, en recalce de cimentación. El precio no incluye la nueva cimentación.
Código |  |  | Unidad | Descripción | Cantidad | Precio unitario | Precio parcial
1 |  |  |  | Equipos
mq05mai030 |  |  | h | Martillo neumático. | 1.085 | 11.26 | 12.22
mq05pdm010a |  |  | h | Compresor portátil eléctrico 2 m³/min de caudal. | 0.543 | 10.52 | 5.71
[5 empty] | Subtotal equipos: |  | 17.93
2 |  |  |  | Mano de obra
mo089 |  |  | h | Oficial en estructura de concreto. | 2.796 | 15.62 | 43.67
[5 empty] | Subtotal mano de obra: |  | 43.67
3 |  |  |  | Herramientas
|  |  | % | Herramientas | 2 | 61.6 | 1.23
Coste de mantenimiento decenal: S/. 1,26 en los primeros 10 años. |  |  |  |  | Costos directos (1+2+3): |  | 62.83