## Hoja 1
CZZ110 |  |  | Ud | Anclaje de armadura pasiva en cimentación existente de concreto.
Anclaje de varilla corrugada de acero Grado 60 (fy=4200 kg/cm²) de 16 mm de diámetro, con resina epoxi-acrilato, libre de estireno, aplicada con boquilla de dosificación y mezcla automática, colocada en taladro de 24 mm de diámetro y 400 mm de profundidad, en cimentación existente de concreto.
Descompuesto | Ud | Descomposición |  |  | Rend. | Precio unitario | Precio partida
mt09reh100e | Ud | Cartucho de resina epoxi-acrilato, libre de estireno, de dos componentes, con dosificador y boquilla de mezcla automática, de 825 ml, para anclajes estructurales verticales y horizontales. |  |  | 0.448 | 54 | 24.19
mt07aco060a | kg | Acero en varillas corrugadas, Grado 60 (fy=4200 kg/cm²), elaborado en taller y colocado en obra, diámetros varios, según NTP 339.186 y ASTM A 706. |  |  | 1.89 | 3.61 | 6.82
mo087 | h | Oficial en estructura de concreto. |  |  | 0.473 | 13.95 | 6.6
| % | Medios auxiliares |  |  | 2 | 37.61 | 0.75
| % | Costes indirectos |  |  | 3 | 38.36 | 1.15
Coste de mantenimiento decenal: S/. 0,79 en los primeros 10 años. | [5 empty] | Total: | 39.51