## Hoja 1
CZZ120 | m | Cajeado lateral en cimentación existente.
Cajeado lateral horizontal, de 10x10 cm de sección, realizado en cimentación existente, para recalce de cimientos.
Descompuesto |  |  | Ud | Descomposición | Rend. | Precio unitario | Precio partida
mq05mai030 |  |  | h | Martillo neumático. | 0.476 | 15.49 | 7.37
mq05pdm010a |  |  | h | Compresor portátil eléctrico 2 m³/min de caudal. | 0.238 | 14.46 | 3.44
mo087 |  |  | h | Oficial en estructura de concreto. | 1.164 | 13.95 | 16.24
|  |  | % | Medios auxiliares | 2 | 27.05 | 0.54
|  |  | % | Costes indirectos | 3 | 27.59 | 0.83
Coste de mantenimiento decenal: S/. 0,57 en los primeros 10 años. | [5 empty] | Total: | 28.42