## Hoja 1
CZZ120 | m | Cajeado lateral en cimentación existente.
Cajeado lateral horizontal, de 15x15 cm de sección, realizado en cimentación existente, para recalce de cimientos.
Descompuesto |  |  | Ud | Descomposición | Rend. | Precio unitario | Precio partida
mq05mai030 |  |  | h | Martillo neumático. | 1.071 | 15.49 | 16.59
mq05pdm010a |  |  | h | Compresor portátil eléctrico 2 m³/min de caudal. | 0.535 | 14.46 | 7.74
mo087 |  |  | h | Oficial en estructura de concreto. | 2.62 | 13.95 | 36.55
|  |  | % | Medios auxiliares | 2 | 60.88 | 1.22
|  |  | % | Costes indirectos | 3 | 62.1 | 1.86
Coste de mantenimiento decenal: S/. 1,28 en los primeros 10 años. | [5 empty] | Total: | 63.96