## Hoja 1
DDS020 | m³ | Demolición de cimentación de albañilería.
Demolición de cimentación de albañilería de ladrillo cerámico macizo, de hasta 1,5 m de profundidad máxima, con martillo neumático y carga manual sobre camión o contenedor.
Código |  |  | Unidad | Descripción | Cantidad | Precio unitario | Precio parcial
1 |  |  |  | Equipos
mq05mai030 |  |  | h | Martillo neumático. | 1.855 | 13.85 | 25.69
mq05pdm110 |  |  | h | Compresor portátil diesel media presión 10 m³/min. | 0.927 | 23.48 | 21.77
[5 empty] | Subtotal equipos: |  | 47.46
2 |  |  |  | Mano de obra
mo113 |  |  | h | Peón de construcción. | 2.443 | 21.05 | 51.43
mo112 |  |  | h | Peón especializado de construcción. | 4.276 | 21.39 | 91.46
[5 empty] | Subtotal mano de obra: |  | 142.89
3 |  |  |  | Herramientas
|  |  | % | Herramientas | 2 | 190.35 | 3.81
[5 empty] | Costos directos (1+2+3): |  | 194.16