## Hoja 1
DDS030 | m³ | Demolición de cimentación de concreto.
Demolición de zapata de concreto simple, de hasta 1,5 m de profundidad máxima, con martillo neumático, y carga manual sobre camión o contenedor.
Código |  |  | Unidad | Descripción | Cantidad | Precio unitario | Precio parcial
1 |  |  |  | Equipos
mq05mai030 |  |  | h | Martillo neumático. | 0.927 | 13.85 | 12.84
mq05pdm010a |  |  | h | Compresor portátil eléctrico 2 m³/min de caudal. | 0.464 | 12.92 | 5.99
[5 empty] | Subtotal equipos: |  | 18.83
2 |  |  |  | Mano de obra
mo113 |  |  | h | Peón de construcción. | 8.705 | 21.05 | 183.24
mo112 |  |  | h | Peón especializado de construcción. | 1.161 | 21.39 | 24.83
[5 empty] | Subtotal mano de obra: |  | 208.07
3 |  |  |  | Herramientas
|  |  | % | Herramientas | 2 | 226.9 | 4.54
[5 empty] | Costos directos (1+2+3): |  | 231.44