## Hoja 1
DDS030 | m³ | Demolición de cimentación de concreto.
Demolición de zapata corrida de concreto simple, de más de 1,5 m de profundidad máxima, con martillo neumático, y carga manual sobre camión o contenedor.
Código |  |  | Unidad | Descripción | Cantidad | Precio unitario | Precio parcial
1 |  |  |  | Equipos
mq05mai030 |  |  | h | Martillo neumático. | 1.159 | 11.26 | 13.05
mq05pdm010a |  |  | h | Compresor portátil eléctrico 2 m³/min de caudal. | 0.58 | 10.52 | 6.1
[5 empty] | Subtotal equipos: |  | 19.15
2 |  |  |  | Mano de obra
mo113 |  |  | h | Peón de construcción. | 11.486 | 14.43 | 165.74
mo112 |  |  | h | Peón especializado de construcción. | 1.531 | 14.67 | 22.46
[5 empty] | Subtotal mano de obra: |  | 188.2
3 |  |  |  | Herramientas
|  |  | % | Herramientas | 2 | 207.35 | 4.15
[5 empty] | Costos directos (1+2+3): |  | 211.5