## Hoja 1
DEA020 | m² |  | Demolición de losa metálica.
Demolición de losa de viguetas metálicas y entrevigado de tablero cerámico machihembrado con capa de compresión, realizada con martillo neumático y equipo de oxicorte, previo levantado del piso y contrapiso, y carga manual sobre camión o contenedor. El precio no incluye el levantado del pavimento.
Código |  | Unidad |  | Descripción | Cantidad | Precio unitario | Precio parcial
1 |  |  |  | Equipos
mq05mai030 |  | h |  | Martillo neumático. | 0.174 | 13.85 | 2.41
mq05pdm110 |  | h |  | Compresor portátil diesel media presión 10 m³/min. | 0.087 | 23.48 | 2.04
mq08sol010 |  | h |  | Equipo de oxicorte, con acetileno como combustible y oxígeno como comburente. | 0.406 | 25.01 | 10.15
[5 empty] | Subtotal equipos: |  | 14.6
2 |  |  |  | Mano de obra
mo019 |  | h |  | Operario soldador. | 0.535 | 31.89 | 17.06
mo112 |  | h |  | Peón especializado de construcción. | 0.229 | 21.39 | 4.9
mo113 |  | h |  | Peón de construcción. | 1.377 | 21.05 | 28.99
[5 empty] | Subtotal mano de obra: |  | 50.95
3 |  |  |  | Herramientas
|  | % |  | Herramientas | 2 | 65.55 | 1.31
[5 empty] | Costos directos (1+2+3): |  | 66.86