## Hoja 1
DEF050 | m² | Demolición de cáscara de albañilería.
Demolición de cáscara de albañilería de ladrillo cerámico hueco de 1 1/2 pies de espesor, con martillo neumático, y carga manual sobre camión o contenedor.
Código |  |  | Unidad | Descripción | Cantidad | Precio unitario | Precio parcial
1 |  |  |  | Equipos
mq05mai030 |  |  | h | Martillo neumático. | 0.348 | 11.26 | 3.92
mq05pdm110 |  |  | h | Compresor portátil diesel media presión 10 m³/min. | 0.174 | 19.11 | 3.33
[5 empty] | Subtotal equipos: |  | 7.25
2 |  |  |  | Mano de obra
mo112 |  |  | h | Peón especializado de construcción. | 0.46 | 14.67 | 6.75
mo113 |  |  | h | Peón de construcción. | 0.23 | 14.43 | 3.32
[5 empty] | Subtotal mano de obra: |  | 10.07
3 |  |  |  | Herramientas
|  |  | % | Herramientas | 2 | 17.32 | 0.35
[5 empty] | Costos directos (1+2+3): |  | 17.67