## Hoja 1
DEH021 | m² | Demolición de losa de concreto armado con medios mecánicos.
Demolición de losa maciza de concreto armado de hasta 20 cm de canto total, con retroexcavadora con martillo rompedor, previo levantado del piso y contrapiso, y carga manual sobre camión o contenedor. El precio no incluye el levantado del pavimento.
Código |  | Unidad | Descripción | Cantidad | Precio unitario | Precio parcial
1 |  |  | Equipos
mq01exn050c |  | h | Retroexcavadora sobre neumáticos, de 85 kW, con martillo rompedor. | 0.522 | 220.54 | 115.12
mq08sol010 |  | h | Equipo de oxicorte, con acetileno como combustible y oxígeno como comburente. | 0.313 | 25.01 | 7.83
|  |  |  | Subtotal equipos: |  | 122.95
2 |  |  | Mano de obra
mo112 |  | h | Peón especializado de construcción. | 0.688 | 21.39 | 14.72
mo019 |  | h | Operario soldador. | 0.413 | 31.89 | 13.17
mo113 |  | h | Peón de construcción. | 1.033 | 21.05 | 21.74
|  |  |  | Subtotal mano de obra: |  | 49.63
3 |  |  | Herramientas
|  | % | Herramientas | 2 | 172.58 | 3.45
|  |  |  | Costos directos (1+2+3): |  | 176.03