## Hoja 1
DEH060 | m² | Demolición de losa de escalera de concreto.
Demolición de losa de escalera de viguetas de concreto y elementos aligerantes, hasta 25 cm de espesor, y peldaños, con medios manuales, martillo neumático y equipo de oxicorte, y carga manual sobre camión o contenedor.
Código |  | Unidad | Descripción | Cantidad | Precio unitario | Precio parcial
1 |  |  | Equipos
mq05mai030 |  | h | Martillo neumático. | 0.649 | 11.26 | 7.31
mq05pdm110 |  | h | Compresor portátil diesel media presión 10 m³/min. | 0.325 | 19.11 | 6.21
mq08sol010 |  | h | Equipo de oxicorte, con acetileno como combustible y oxígeno como comburente. | 0.162 | 20.35 | 3.3
|  |  |  | Subtotal equipos: |  | 16.82
2 |  |  | Mano de obra
mo019 |  | h | Operario soldador. | 0.215 | 21.95 | 4.72
mo112 |  | h | Peón especializado de construcción. | 0.859 | 14.67 | 12.6
mo113 |  | h | Peón de construcción. | 0.859 | 14.43 | 12.4
|  |  |  | Subtotal mano de obra: |  | 29.72
3 |  |  | Herramientas
|  | % | Herramientas | 2 | 46.54 | 0.93
|  |  |  | Costos directos (1+2+3): |  | 47.47