## Hoja 1
DFD010 | m | Demolición de antepecho de albañilería.
Demolición de antepecho de 1,25 m de altura de albañilería vista, formada por ladrillo perforado de 11/12 cm de espesor, con medios manuales, sin deteriorar los elementos constructivos contiguos, y carga manual sobre camión o contenedor.
Código |  |  | Unidad | Descripción | Cantidad | Precio unitario | Precio parcial
1 |  |  |  | Mano de obra
mo113 |  |  | h | Peón de construcción. | 0.727 | 21.97 | 15.97
[5 empty] | Subtotal mano de obra: |  | 15.97
2 |  |  |  | Herramientas
|  |  | % | Herramientas | 2 | 15.97 | 0.32
[5 empty] | Costos directos (1+2): |  | 16.29