## Hoja 1
DFR100 |  |  | m | Demolición de alféizar.
Levantado con recuperación del material de alféizar prefabricado de concreto y picado del material adhesivo adherido a su superficie, con medios manuales, posterior reposición y carga manual de escombros sobre camión o contenedor.
Descompuesto | Ud | Descomposición |  |  | Rend. | Precio unitario | Precio partida
mt08aaa010a | m³ | Agua. |  |  | 0.006 | 5.71 | 0.03
mt01arg005a | t | Arena de cantera, para mortero preparado en obra. |  |  | 0.009 | 68.48 | 0.62
mt08cem000b | kg | Cemento gris en sacos. |  |  | 2.28 | 0.57 | 1.3
mt08adt010 | kg | Aditivo hidrófugo para impermeabilización de morteros u concretos. |  |  | 0.046 | 4.56 | 0.21
mt09lec010b | m³ | Lechada de cemento blanco BL 22,5 X. |  |  | 0.001 | 597.33 | 0.6
mt09mcr235 | kg | Mortero de juntas para prefabricados de concreto y piedra artificial, compuesto de cemento, agregados, pigmentos y aditivos especiales. |  |  | 0.038 | 9.4 | 0.36
mt28pcs010 | l | Tratamiento superficial hidrofugante, de superficie invisible. |  |  | 0.1 | 33.54 | 3.35
mq06hor010 | h | Mezcladora de concreto. |  |  | 0.017 | 6.37 | 0.11
mo019 | h | Operario de construcción. |  |  | 0.559 | 16.25 | 9.08
mo111 | h | Peón de construcción. |  |  | 0.314 | 12.77 | 4.01
| % | Medios auxiliares |  |  | 2 | 19.67 | 0.39
| % | Costes indirectos |  |  | 3 | 20.06 | 0.6
[6 empty] | Total: | 20.66