## Hoja 1
DQA010 | m² | Demolición completa de techo plano transitable, no ventilado.
Demolición completa de techo plano transitable, no ventilado, con piso cerámico; con martillo neumático, sin afectar a la estabilidad de los elementos constructivos contiguos, y carga manual sobre camión o contenedor. El precio incluye la demolición de todas las capas que componen el techo, incluyendo la capa de formación de pendientes y la demolición de los sumideros.
Código |  |  | Unidad | Descripción | Cantidad | Precio unitario | Precio parcial
1 |  |  |  | Equipos
mq05mai030 |  |  | h | Martillo neumático. | 0.116 | 13.85 | 1.61
mq05pdm110 |  |  | h | Compresor portátil diesel media presión 10 m³/min. | 0.116 | 23.48 | 2.72
[5 empty] | Subtotal equipos: |  | 4.33
2 |  |  |  | Mano de obra
mo112 |  |  | h | Peón especializado de construcción. | 0.152 | 21.39 | 3.25
mo113 |  |  | h | Peón de construcción. | 1.667 | 21.05 | 35.09
[5 empty] | Subtotal mano de obra: |  | 38.34
3 |  |  |  | Herramientas
|  |  | % | Herramientas | 2 | 42.67 | 0.85
[5 empty] | Costos directos (1+2+3): |  | 43.52