## Hoja 1
DQA040 | m² | Demolición completa de techo plano no transitable, con grava.
Demolición completa de techo plano no transitable, con capa de protección de grava de 10 cm de espesor medio; con martillo neumático, sin afectar a la estabilidad de los elementos constructivos contiguos, y carga manual sobre camión o contenedor. El precio incluye la demolición de todas las capas que componen el techo, incluyendo la capa de formación de pendientes y la demolición de los sumideros.
Código |  |  | Unidad | Descripción | Cantidad | Precio unitario | Precio parcial
1 |  |  |  | Equipos
mq05mai030 |  |  | h | Martillo neumático. | 0.116 | 13.85 | 1.61
mq05pdm110 |  |  | h | Compresor portátil diesel media presión 10 m³/min. | 0.116 | 23.48 | 2.72
[5 empty] | Subtotal equipos: |  | 4.33
2 |  |  |  | Mano de obra
mo112 |  |  | h | Peón especializado de construcción. | 0.152 | 21.39 | 3.25
mo113 |  |  | h | Peón de construcción. | 1.076 | 21.05 | 22.65
[5 empty] | Subtotal mano de obra: |  | 25.9
3 |  |  |  | Herramientas
|  |  | % | Herramientas | 2 | 30.23 | 0.6
[5 empty] | Costos directos (1+2+3): |  | 30.83