## Hoja 1
DQC040 | m² | Desmontaje de cobertura de tejas en techo inclinado.
Desmontaje de cobertura de teja cerámica curva, colocada con mortero a menos de 20 m de altura, en techo inclinado a dos aguas con una pendiente media del 30%; con medios manuales, y carga manual sobre camión o contenedor. El precio incluye el desmontaje de los elementos de fijación, de los remates, de los canales y de las bajantes.
Código |  |  | Unidad | Descripción | Cantidad | Precio unitario | Precio parcial
1 |  |  |  | Mano de obra
mo020 |  |  | h | Operario de construcción. | 0.166 | 31.48 | 5.23
mo113 |  |  | h | Peón de construcción. | 0.748 | 21.05 | 15.75
[5 empty] | Subtotal mano de obra: |  | 20.98
2 |  |  |  | Herramientas
|  |  | % | Herramientas | 2 | 20.98 | 0.42
[5 empty] | Costos directos (1+2): |  | 21.4