## Hoja 1
DQR010 | Ud | Demolición de forrado de ductos de instalaciones en techo.
Demolición de forrado de ductos de instalaciones en techo plana, formado por albañilería de ladrillo cerámico hueco para revestir, de 50x50 cm de sección y 100 cm de altura, con medios manuales, sin afectar a la estabilidad de los elementos constructivos contiguos, y carga manual sobre camión o contenedor.
Código |  |  | Unidad | Descripción | Cantidad | Precio unitario | Precio parcial
1 |  |  |  | Mano de obra
mo020 |  |  | h | Operario de construcción. | 0.582 | 31.48 | 18.32
mo077 |  |  | h | Oficial de construcción. | 0.291 | 21.86 | 6.36
[5 empty] | Subtotal mano de obra: |  | 24.68
2 |  |  |  | Herramientas
|  |  | % | Herramientas | 2 | 24.68 | 0.49
[5 empty] | Costos directos (1+2): |  | 25.17