## Hoja 1
DUX020 | m² |  | Demolición de vereda de concreto.
Demolición de vereda de concreto en masa, mediante retroexcavadora con martillo rompedor, y carga mecánica de escombros sobre camión o contenedor.
Descompuesto |  | Ud |  | Descomposición | Rend. | Precio unitario | Precio partida
mq01exn050c |  | h |  | Retroexcavadora sobre neumáticos, de 85 kW, con martillo rompedor. | 0.171 | 246.69 | 42.18
mq01ret010 |  | h |  | Miniretrocargadora sobre neumáticos de 15 kW. | 0.057 | 155.41 | 8.86
mo110 |  | h |  | Peón especializado de construcción. | 0.201 | 13.03 | 2.62
|  | % |  | Medios auxiliares | 2 | 53.66 | 1.07
|  | % |  | Costes indirectos | 3 | 54.73 | 1.64
[6 empty] | Total: | 56.37