## Hoja 1
EAZ010 |  |  | kg | Acero laminado en caliente para refuerzo estructural.
Acero laminado S355JR, en pieza compuesta de perfiles laminados en caliente de las series IPN, IPE, HEB, HEA, HEM y UPN, acabado con imprimación antioxidante, conformando elementos de anclaje, trabajado en taller y fijado mediante soldadura, para refuerzo estructural colocado a una altura de más de 3 m.
Descompuesto | Ud | Descomposición |  |  | Rend. | p.s. | Precio partida
mt07ala240Oa | kg | Acero laminado S355JR, en pieza compuesta de perfiles laminados en caliente de las series IPN, IPE, HEB, HEA, HEM y UPN, acabado con imprimación antioxidante, conformando elementos de anclaje, trabajado en taller, para colocar en obra mediante soldadura, aplicado en refuerzos estructurales. |  |  | 1 | 3.8 | 3.8
mq08sol020 | h | Equipo y elementos auxiliares para soldadura eléctrica. |  |  | 0.023 | 8.16 | 0.19
mo017 | h | Operario soldador. |  |  | 0.027 | 14.56 | 0.39
mo085 | h | Oficial en estructura metálica. |  |  | 0.027 | 11.75 | 0.32
| % | Medios auxiliares |  |  | 2 | 4.7 | 0.09
| % | Costes indirectos |  |  | 3 | 4.79 | 0.14
Coste de mantenimiento decenal: S/. 0,15 en los primeros 10 años. | [5 empty] | Total: | 4.93