## Hoja 1
ECS010 | m | Remate de muro.
Remate de muro de granito Gris Mondariz de 20 cm de anchura, con un espesor de 8 cm, acabado aserrado en las caras vistas, con los cantos matados, recibida con mortero de cemento confeccionado en obra, con 250 kg/m³ de cemento, color gris, dosificación 1:6, suministrado en sacos, para remate de muro de mampostería, y rejuntado entre piezas y de las uniones con los muros con mortero de juntas cementoso mejorado, tipo CG2 W A, con absorción de agua reducida y resistencia elevada a la abrasión, color Blanco.
Código |  |  | Unidad | Descripción | Cantidad | Precio unitario | Precio parcial
1 |  |  |  | Materiales
mt06abl010sa |  |  | m | Remate de muro de granito Gris Mondariz de 20 cm de ancho y 8 cm de espesor, acabado aserrado con los cantos matados. | 1 | 48.64 | 48.64
mt08aaa010a |  |  | m³ | Agua. | 0.004 | 4.68 | 0.02
mt01arg005a |  |  | t | Arena de cantera, para mortero preparado en obra. | 0.014 | 62.49 | 0.87
mt08cem000b |  |  | kg | Cemento gris en sacos. | 2.142 | 0.47 | 1.01
mt09mcw050ba |  |  | kg | Mortero de juntas cementoso mejorado, tipo CG2 W A, con absorción de agua reducida y resistencia elevada a la abrasión, color Blanco, compuesto de cemento blanco, cemento gris, agregados calcáreos, resinas sintéticas, aditivos orgánicos e inorgánicos específicos y pigmentos minerales, con muy bajo contenido de sustancias orgánicas volátiles (VOC), extrafino e impermeable al agua, para rejuntado de todo tipo de piezas cerámicas y piedras naturales, para juntas de hasta 3 mm. | 0.085 | 3.74 | 0.32
[5 empty] | Subtotal materiales: |  | 50.86
2 |  |  |  | Equipos
mq06hor010 |  |  | h | Mezcladora de concreto eléctrica con una capacidad de amasado de 160 l. | 0.007 | 10.45 | 0.07
[5 empty] | Subtotal equipos: |  | 0.07
3 |  |  |  | Mano de obra
mo022 |  |  | h | Operario de cantera. | 0.481 | 32.86 | 15.81
mo060 |  |  | h | Oficial de cantera. | 0.611 | 22.82 | 13.94
[5 empty] | Subtotal mano de obra: |  | 29.75
4 |  |  |  | Herramientas
|  |  | % | Herramientas | 2 | 80.68 | 1.61
Coste de mantenimiento decenal: S/. 5,76 en los primeros 10 años. |  |  |  |  | Costos directos (1+2+3+4): |  | 82.29