## Hoja 1
ECS050 | m | Cornisa.
Cornisa de granito Gris Mondariz de 25 cm de anchura y 25 cm de altura, con superficie abujardada en las caras vistas y forma de pecho de paloma, recibida con mortero de cemento confeccionado en obra, con 250 kg/m³ de cemento, color gris, dosificación 1:6, suministrado en sacos, y rejuntado entre piezas y de las uniones con los muros con mortero de juntas cementoso mejorado, tipo CG2 W A, con absorción de agua reducida y resistencia elevada a la abrasión, color Blanco.
Código |  |  | Unidad | Descripción | Cantidad | Precio unitario | Precio parcial
1 |  |  |  | Materiales
mt06crl010a |  |  | m | Cornisa de granito Gris Mondariz, labrada, 25x25 cm. | 1 | 516.92 | 516.92
mt08aaa010a |  |  | m³ | Agua. | 0.004 | 4.68 | 0.02
mt01arg005a |  |  | t | Arena de cantera, para mortero preparado en obra. | 0.026 | 62.49 | 1.62
mt08cem000b |  |  | kg | Cemento gris en sacos. | 4.032 | 0.47 | 1.9
mt09mcw050ba |  |  | kg | Mortero de juntas cementoso mejorado, tipo CG2 W A, con absorción de agua reducida y resistencia elevada a la abrasión, color Blanco, compuesto de cemento blanco, cemento gris, agregados calcáreos, resinas sintéticas, aditivos orgánicos e inorgánicos específicos y pigmentos minerales, con muy bajo contenido de sustancias orgánicas volátiles (VOC), extrafino e impermeable al agua, para rejuntado de todo tipo de piezas cerámicas y piedras naturales, para juntas de hasta 3 mm. | 0.16 | 3.74 | 0.6
[5 empty] | Subtotal materiales: |  | 521.06
2 |  |  |  | Equipos
mq06hor010 |  |  | h | Mezcladora de concreto eléctrica con una capacidad de amasado de 160 l. | 0.013 | 10.45 | 0.14
[5 empty] | Subtotal equipos: |  | 0.14
3 |  |  |  | Mano de obra
mo022 |  |  | h | Operario de cantera. | 1.368 | 31.48 | 43.06
mo060 |  |  | h | Oficial de cantera. | 1.611 | 21.86 | 35.22
[5 empty] | Subtotal mano de obra: |  | 78.28
4 |  |  |  | Herramientas
|  |  | % | Herramientas | 2 | 599.48 | 11.99
Coste de mantenimiento decenal: S/. 55,03 en los primeros 10 años. |  |  |  |  | Costos directos (1+2+3+4): |  | 611.47