## Hoja 1
EFA020 |  |  | m³ | Sobrecimiento de concreto ciclópeo para muro de albañilería.
Sobrecimiento de concreto ciclópeo sobre zapata corrida, realizada con concreto f'c=140 kg/cm² (14 MPa), no expuesto a ciclos de congelamiento y deshielo, exposición a sulfatos insignificante, sin requerimiento de permeabilidad, no expuesto a cloruros, tamaño máximo del agregado 25 mm, consistencia blanda, preparado en obra y vaciado con medios manuales, (60% de volumen) y piedra grande de tipo canto rodado entre 80 y 150 mm de diámetro (40% de volumen), para el apoyo de muro de albañilería.
Descompuesto | Ud | Descomposición |  |  | Rend. | Precio unitario | Precio partida
mt08aaa010a | m³ | Agua. |  |  | 0.116 | 4.2 | 0.49
mt01arg000b | m³ | Arena cribada. |  |  | 0.34 | 39.08 | 13.29
mt01arg001bi | m³ | Agregado grueso homogeneizado, de tamaño máximo 25 mm. |  |  | 0.427 | 55.01 | 23.49
mt08cem000b | kg | Cemento gris en sacos. |  |  | 210.856 | 0.42 | 88.56
mt01are040 | m³ | Piedra grande de tipo canto rodado de 15 a 30 cm de diámetro. |  |  | 0.4 | 62.1 | 24.84
mq06hor010 | h | Mezcladora de concreto. |  |  | 0.452 | 4.8 | 2.17
mo041 | h | Operario en estructura de concreto. |  |  | 0.435 | 17.06 | 7.42
mo087 | h | Oficial en estructura de concreto. |  |  | 0.435 | 13.95 | 6.07
mo111 | h | Peón de construcción. |  |  | 2.727 | 12.77 | 34.82
mo110 | h | Peón especializado de construcción. |  |  | 1.554 | 13.03 | 20.25
| % | Medios auxiliares |  |  | 2 | 221.4 | 4.43
| % | Costes indirectos |  |  | 3 | 225.83 | 6.77
Coste de mantenimiento decenal: S/. 4,65 en los primeros 10 años. | [5 empty] | Total: | 232.6