## Hoja 1
EFE010 | m² | Cáscara de escalera, dos tableros.
Cáscara de escalera, ladrillo hueco sencillo, 24x11,5x4 cm, dos tableros.
Descompuesto |  |  | Ud | Descomposición | Rend. | Precio unitario | Precio partida
mt09pye010b |  |  | m³ | Pasta de yeso de construcción B1. | 0.015 | 300.15 | 4.5
mt09pce030 |  |  | kg | Cemento rápido en sacos. | 20 | 0.19 | 3.8
mt04lvc010a |  |  | Ud | Ladrillo cerámico hueco sencillo, para revestir, 24x11,5x4 cm. | 70 | 0.32 | 22.4
mo020 |  |  | h | Operario albañil. | 3.529 | 16.25 | 57.35
mo112 |  |  | h | Peón albañil. | 1.765 | 12.77 | 22.54
|  |  | % | Medios auxiliares | 2 | 110.59 | 2.21
|  |  | % | Costes indirectos | 3 | 112.8 | 3.38
Coste de mantenimiento decenal: S/. 3,49 en los primeros 10 años. | [5 empty] | Total: | 116.18