## Hoja 1
EFY020 | m |  | Reparación de grieta en estructura de albañilería de ladrillo cerámico, con grapas metálicas.
Reparación de grieta en estructura de albañilería de ladrillo cerámico mediante el cosido con grapas de acero corrugado Grado 60 (fy=4200 kg/cm²), de 8 mm de diámetro, colocadas cada 300 mm en taladros previamente rellenos con inyección de 3,5 kg/m de mortero de resina epoxi y arena de sílice, de endurecimiento rápido.
Código |  | Unidad |  | Descripción | Cantidad | Precio unitario | Precio parcial
1 |  |  |  | Materiales
mt09reh330 |  | kg |  | Mortero de resina epoxi con arena de sílice, de endurecimiento rápido, para relleno de anclajes. | 3.5 | 15.16 | 53.06
mt07aco060g |  | kg |  | Acero en varillas corrugadas, Grado 60 (fy=4200 kg/cm²), de varios diámetros, según NTP 339.186 y ASTM A 706. | 0.5 | 3.23 | 1.62
[5 empty] | Subtotal materiales: |  | 54.68
2 |  |  |  | Equipos
mq06eim010 |  | h |  | Equipo de inyección manual de morteros fluidos y resinas. | 0.348 | 5.23 | 1.82
mq06eim020 |  | Ud |  | Boquilla de inyección para equipo de inyección manual de morteros fluidos y resinas. | 3.333 | 1.56 | 5.2
[5 empty] | Subtotal equipos: |  | 7.02
3 |  |  |  | Mano de obra
mo020 |  | h |  | Operario de construcción. | 1.14 | 31.48 | 35.89
mo113 |  | h |  | Peón de construcción. | 1.14 | 21.05 | 24
[5 empty] | Subtotal mano de obra: |  | 59.89
4 |  |  |  | Herramientas
|  | % |  | Herramientas | 2 | 121.59 | 2.43
Coste de mantenimiento decenal: S/. 3,72 en los primeros 10 años. |  |  |  |  | Costos directos (1+2+3+4): |  | 124.02