## Hoja 1
EFY025 | m³ |  | Reparación de elemento estructural de albañilería de ladrillo cerámico, mediante sustitución de piezas.
Reparación de elemento estructural de albañilería 1/2 pie de ladrillo cerámico, mediante la sustitución de piezas deterioradas por ladrillo cerámico cara vista perforado hidrofugado, color Salmón, acabado liso, 24x11,5x5 cm, junta rehundida, recibido con mortero de cemento confeccionado en obra, con 250 kg/m³ de cemento, color gris, dosificación 1:6, suministrado en sacos, realizada por bataches o en paños de dimensiones reducidas.
Código |  | Unidad |  | Descripción | Cantidad | Precio unitario | Precio parcial
1 |  |  |  | Materiales
mt05plt010bb |  | Ud |  | Ladrillo cerámico cara vista perforado hidrofugado, color Salmón, acabado liso, 24x11,5x5 cm, densidad 1700 kg/m³. | 579.71 | 0.85 | 492.75
mt08aaa010a |  | m³ |  | Agua. | 0.04 | 4.68 | 0.19
mt01arg005a |  | t |  | Arena de cantera, para mortero preparado en obra. | 0.326 | 62.49 | 20.37
mt08cem000b |  | kg |  | Cemento gris en sacos. | 50.4 | 0.47 | 23.69
[5 empty] | Subtotal materiales: |  | 537
2 |  |  |  | Equipos
mq06hor010 |  | h |  | Mezcladora de concreto eléctrica con una capacidad de amasado de 160 l. | 0.162 | 10.45 | 1.69
[5 empty] | Subtotal equipos: |  | 1.69
3 |  |  |  | Mano de obra
mo020 |  | h |  | Operario de construcción. | 15.191 | 31.48 | 478.21
mo113 |  | h |  | Peón de construcción. | 12.158 | 21.05 | 255.93
[5 empty] | Subtotal mano de obra: |  | 734.14
4 |  |  |  | Herramientas
|  | % |  | Herramientas | 2 | 1272.83 | 25.46
Coste de mantenimiento decenal: S/. 38,95 en los primeros 10 años. |  |  |  |  | Costos directos (1+2+3+4): |  | 1298.29