## Hoja 1
EFY040 | m² |  | Retacado con ladrillo cerámico en muro de albañilería.
Retacado mediante ladrillo cerámico perforado (panal), para revestir, 24x11,5x9 cm, con juntas horizontales y verticales de 10 mm de espesor, recibido con mortero de cemento confeccionado en obra, con 250 kg/m³ de cemento, color gris, dosificación 1:6, suministrado en sacos, para rellenar los huecos existentes en muro de albañilería de 1/2 pie de espesor.
Código |  | Unidad |  | Descripción | Cantidad | Precio unitario | Precio parcial
1 |  |  |  | Materiales
mt04lpv010a |  | Ud |  | Ladrillo cerámico perforado (panal), para revestir, 24x11,5x9 cm, densidad 780 kg/m³. | 42 | 1.28 | 53.76
mt08aaa010a |  | m³ |  | Agua. | 0.004 | 4.68 | 0.02
mt01arg005a |  | t |  | Arena de cantera, para mortero preparado en obra. | 0.029 | 62.49 | 1.81
mt08cem000b |  | kg |  | Cemento gris en sacos. | 4.516 | 0.47 | 2.12
[5 empty] | Subtotal materiales: |  | 57.71
2 |  |  |  | Equipos
mq06hor010 |  | h |  | Mezcladora de concreto eléctrica con una capacidad de amasado de 160 l. | 0.015 | 10.45 | 0.16
[5 empty] | Subtotal equipos: |  | 0.16
3 |  |  |  | Mano de obra
mo020 |  | h |  | Operario de construcción. | 0.745 | 31.48 | 23.45
mo077 |  | h |  | Oficial de construcción. | 0.372 | 21.86 | 8.13
mo113 |  | h |  | Peón de construcción. | 0.272 | 21.05 | 5.73
[5 empty] | Subtotal mano de obra: |  | 37.31
4 |  |  |  | Herramientas
|  | % |  | Herramientas | 2 | 95.18 | 1.9
Coste de mantenimiento decenal: S/. 2,91 en los primeros 10 años. |  |  |  |  | Costos directos (1+2+3+4): |  | 97.08