## Hoja 1
EHE010 | m² |  | Losa de escalera.
Losa de escalera de concreto armado de 15 cm de espesor, con peldaños de concreto, realizada con concreto f'c=210 kg/cm² (21 MPa), no expuesto a ciclos de congelamiento y deshielo, exposición a sulfatos insignificante, sin requerimiento de permeabilidad, no expuesto a cloruros, tamaño máximo del agregado 12,5 mm, consistencia blanda, preparado en obra, y vaciado con medios manuales, y acero Grado 60 (fy=4200 kg/cm²), con una cuantía aproximada de 18 kg/m²; montaje y desmontaje de sistema de encofrado, con acabado para revestir en su cara inferior y laterales, en planta de hasta 3 m de altura libre, formado por: superficie encofrante de tablones de madera de pino, amortizables en 10 usos, estructura soporte horizontal de tablones de madera de pino, amortizables en 10 usos y estructura soporte vertical de puntales metálicos, amortizables en 150 usos. Incluso alambre de atar, separadores y líquido desencofrante, para evitar la adherencia del concreto al encofrado. El precio incluye el corte, doblado y conformado de la armadura en taller de obra y el montaje en el lugar definitivo de su colocación en obra.
Código |  | Unidad |  | Descripción | Cantidad | Precio unitario | Precio parcial
1 |  |  |  | Materiales
mt50spa052b |  | m |  | Tablón de madera de pino, de 20x7,2 cm. | 0.75 | 19.73 | 14.8
mt08eve020 |  | m² |  | Sistema de encofrado para formación de pasos en losas inclinadas de escalera de concreto armado, con puntales y tableros de madera. | 0.2 | 54.31 | 10.86
mt50spa081a |  | Ud |  | Puntal metálico telescópico, de hasta 3 m de altura. | 0.016 | 60.09 | 0.96
mt08cim030b |  | m³ |  | Madera de pino. | 0.003 | 1109.56 | 3.33
mt08var060 |  | kg |  | Puntas de acero de 20x100 mm. | 0.04 | 27.31 | 1.09
mt08dba010d |  | l |  | Agente desmoldeante, a base de aceites especiales, emulsionable en agua, para encofrados metálicos, fenólicos o de madera. | 0.03 | 5.63 | 0.17
mt07aco020e |  | Ud |  | Separador homologado para losas de escalera. | 3 | 0.28 | 0.84
mt07aco060g |  | kg |  | Acero en varillas corrugadas, Grado 60 (fy=4200 kg/cm²), de varios diámetros, según NTP 339.186 y ASTM A 706. | 18.9 | 3.23 | 61.05
mt08var050 |  | kg |  | Alambre galvanizado para atar, de 1,30 mm de diámetro. | 0.306 | 4.68 | 1.43
mt08aaa010a |  | m³ |  | Agua. | 0.046 | 4.68 | 0.22
mt01arg000b |  | m³ |  | Arena cribada. | 0.115 | 42.6 | 4.9
mt01arg001be |  | m³ |  | Agregado grueso homogeneizado, de tamaño máximo 12,5 mm. | 0.143 | 57.95 | 8.29
mt08cem000b |  | kg |  | Cemento gris en sacos. | 102.263 | 0.47 | 48.06
[5 empty] | Subtotal materiales: |  | 156
2 |  |  |  | Equipos
mq06hor010 |  | h |  | Mezcladora de concreto eléctrica con una capacidad de amasado de 160 l. | 0.168 | 10.45 | 1.76
[5 empty] | Subtotal equipos: |  | 1.76
3 |  |  |  | Mano de obra
mo044 |  | h |  | Operario encofrador. | 1.291 | 32.76 | 42.29
mo091 |  | h |  | Oficial encofrador. | 1.291 | 22.73 | 29.34
mo043 |  | h |  | Operario fierrero. | 0.465 | 32.76 | 15.23
mo090 |  | h |  | Oficial fierrero. | 0.492 | 22.73 | 11.18
mo113 |  | h |  | Peón de construcción. | 0.367 | 21.05 | 7.73
mo112 |  | h |  | Peón especializado de construcción. | 0.384 | 21.39 | 8.21
mo045 |  | h |  | Operario especializado en vaciado de concreto. | 0.086 | 32.76 | 2.82
mo092 |  | h |  | Oficial especializado en vaciado de concreto. | 0.344 | 22.73 | 7.82
[5 empty] | Subtotal mano de obra: |  | 124.62
4 |  |  |  | Herramientas
|  | % |  | Herramientas | 2 | 282.38 | 5.65
Coste de mantenimiento decenal: S/. 8,64 en los primeros 10 años. |  |  |  |  | Costos directos (1+2+3+4): |  | 288.03