## Hoja 1
EHE020 | m² |  | Escalera de concreto visto.
Escalera de concreto visto, con losa de escalera y peldaños de concreto armado, realizada con 15 cm de espesor de concreto f'c=210 kg/cm² (21 MPa), no expuesto a ciclos de congelamiento y deshielo, exposición a sulfatos insignificante, sin requerimiento de permeabilidad, no expuesto a cloruros, tamaño máximo del agregado 12,5 mm, consistencia blanda, preparado en obra, y vaciado con medios manuales, y acero Grado 60 (fy=4200 kg/cm²), con una cuantía aproximada de 18 kg/m², quedando visto el concreto del fondo y de los laterales de la losa; Montaje y desmontaje de sistema de encofrado, con acabado visto con textura lisa en su cara inferior y laterales, en planta de hasta 3 m de altura libre, formado por: superficie encofrante de tablones de madera de pino, amortizables en 10 usos, forrados con tablero aglomerado hidrófugo, de un solo uso con una de sus caras plastificada, estructura soporte horizontal de tablones de madera de pino, amortizables en 10 usos y estructura soporte vertical de puntales metálicos, amortizables en 150 usos. Incluso alambre de atar, separadores, líquido desencofrante, para evitar la adherencia del concreto al encofrado y agente filmógeno, para el curado de concretos y morteros. El precio incluye el corte, doblado y conformado de la armadura en taller de obra y el montaje en el lugar definitivo de su colocación en obra.
Código |  | Unidad |  | Descripción | Cantidad | Precio unitario | Precio parcial
1 |  |  |  | Materiales
mt50spa052b |  | m |  | Tablón de madera de pino, de 20x7,2 cm. | 0.75 | 19.73 | 14.8
mt08eft015a |  | m² |  | Tablero aglomerado hidrófugo, con una de sus caras plastificada, de 10 mm de espesor. | 1.15 | 34.64 | 39.84
mt08eve020 |  | m² |  | Sistema de encofrado para formación de pasos en losas inclinadas de escalera de concreto armado, con puntales y tableros de madera. | 0.2 | 54.31 | 10.86
mt50spa081a |  | Ud |  | Puntal metálico telescópico, de hasta 3 m de altura. | 0.013 | 60.09 | 0.78
mt08cim030b |  | m³ |  | Madera de pino. | 0.003 | 1109.56 | 3.33
mt08var060 |  | kg |  | Puntas de acero de 20x100 mm. | 0.04 | 27.31 | 1.09
mt08dba010b |  | l |  | Agente desmoldeante biodegradable en fase acuosa, para concretos con acabado visto. | 0.013 | 14.32 | 0.19
mt07aco020e |  | Ud |  | Separador homologado para losas de escalera. | 3 | 0.28 | 0.84
mt07aco060g |  | kg |  | Acero en varillas corrugadas, Grado 60 (fy=4200 kg/cm²), de varios diámetros, según NTP 339.186 y ASTM A 706. | 18.9 | 3.23 | 61.05
mt08var050 |  | kg |  | Alambre galvanizado para atar, de 1,30 mm de diámetro. | 0.306 | 4.68 | 1.43
mt08aaa010a |  | m³ |  | Agua. | 0.071 | 4.68 | 0.33
mt01arg000b |  | m³ |  | Arena cribada. | 0.177 | 42.6 | 7.54
mt01arg001be |  | m³ |  | Agregado grueso homogeneizado, de tamaño máximo 12,5 mm. | 0.221 | 57.95 | 12.81
mt08cem000b |  | kg |  | Cemento gris en sacos. | 157.841 | 0.47 | 74.19
mt08cur010a |  | l |  | Agente filmógeno, para el curado de concretos y morteros, con acabado visto. | 0.173 | 10.08 | 1.74
[5 empty] | Subtotal materiales: |  | 230.82
2 |  |  |  | Equipos
mq06hor010 |  | h |  | Mezcladora de concreto eléctrica con una capacidad de amasado de 160 l. | 0.259 | 10.45 | 2.71
[5 empty] | Subtotal equipos: |  | 2.71
3 |  |  |  | Mano de obra
mo044 |  | h |  | Operario encofrador. | 1.636 | 32.76 | 53.6
mo091 |  | h |  | Oficial encofrador. | 1.55 | 22.73 | 35.23
mo043 |  | h |  | Operario fierrero. | 0.465 | 32.76 | 15.23
mo090 |  | h |  | Oficial fierrero. | 0.465 | 22.73 | 10.57
mo113 |  | h |  | Peón de construcción. | 0.566 | 21.05 | 11.91
mo112 |  | h |  | Peón especializado de construcción. | 0.593 | 21.39 | 12.68
mo045 |  | h |  | Operario especializado en vaciado de concreto. | 0.086 | 32.76 | 2.82
mo092 |  | h |  | Oficial especializado en vaciado de concreto. | 0.344 | 22.73 | 7.82
[5 empty] | Subtotal mano de obra: |  | 149.86
4 |  |  |  | Herramientas
|  | % |  | Herramientas | 2 | 383.39 | 7.67
Coste de mantenimiento decenal: S/. 31,28 en los primeros 10 años. |  |  |  |  | Costos directos (1+2+3+4): |  | 391.06