## Hoja 1
EHI010 | m² | Losa sanitaria ventilada.
Losa sanitaria de concreto armado de 20+4 cm de canto total, sobre encofrado perdido de módulos de polipropileno reciclado, realizado con concreto f'c=210 kg/cm² (21 MPa), no expuesto a ciclos de congelamiento y deshielo, exposición a sulfatos insignificante, sin requerimiento de permeabilidad, no expuesto a cloruros, tamaño máximo del agregado 12,5 mm, consistencia blanda, preparado en obra, y vaciado con medios manuales, acero Grado 60 (fy=4200 kg/cm²) en zona de vigas de borde y vigas de cimentación, cuantía 3 kg/m², y malla electrosoldada QE-79 cocada 300x300 mm de acero trefilado corrugado ASTM A 82-94 como armadura de reparto, colocada sobre separadores homologados, en capa de compresión de 4 cm de espesor; con juntas de retracción de 5 mm de espesor, mediante corte con disco de diamante; apoyado todo ello sobre base de concreto pobre. Incluso vigas de borde perimetrales de planta conformados con sistema de encofrado recuperable de tableros de madera. El precio no incluye la capa de concreto pobre.
Código |  |  | Unidad | Descripción | Cantidad | Precio unitario | Precio parcial
1 |  |  |  | Materiales
mt07cid010j |  |  | m² | Encofrado perdido de módulos de polipropileno reciclado, de 50x50x20 cm, para falsos pisos y losas sanitarias ventiladas. | 1.05 | 28.26 | 29.67
mt08efa010 |  |  | m² | Sistema de encofrado recuperable de tableros de madera para vigas de borde perimetrales. | 0.1 | 3.57 | 0.36
mt07aco060g |  |  | kg | Acero en varillas corrugadas, Grado 60 (fy=4200 kg/cm²), de varios diámetros, según NTP 339.186 y ASTM A 706. | 3 | 2.99 | 8.97
mt07ame090dmg |  |  | m² | Malla electrosoldada QE-79 cocada 300x300 mm, con alambres longitudinales de 5 mm de diámetro y alambres transversales de 5,0 mm de diámetro, de acero trefilado corrugado ASTM A 82-94, según ASTM A 185. | 1.1 | 4.69 | 5.16
mt08aaa010a |  |  | m³ | Agua. | 0.029 | 4.32 | 0.13
mt01arg000b |  |  | m³ | Arena cribada. | 0.073 | 39.74 | 2.9
mt01arg001be |  |  | m³ | Agregado grueso homogeneizado de tamaño máximo 12,5 mm. | 0.091 | 54.06 | 4.92
mt08cem000b |  |  | kg | Cemento gris en sacos. | 65.169 | 0.43 | 28.02
[5 empty] | Subtotal materiales: |  | 80.13
2 |  |  |  | Equipos
mq06vib020 |  |  | h | Regla vibrante de 3 m. | 0.095 | 12.89 | 1.22
mq06hor010 |  |  | h | Mezcladora de concreto. | 0.107 | 4.64 | 0.5
mq06cor020 |  |  | h | Equipo para corte de juntas en falsos pisos de concreto. | 0.087 | 26.24 | 2.28
[5 empty] | Subtotal equipos: |  | 4
3 |  |  |  | Mano de obra
mo042 |  |  | h | Operario en estructura de concreto. | 0.152 | 22.56 | 3.43
mo089 |  |  | h | Oficial en estructura de concreto. | 0.152 | 15.62 | 2.37
mo113 |  |  | h | Peón de construcción. | 0.246 | 14.43 | 3.55
mo112 |  |  | h | Peón especializado de construcción. | 0.372 | 14.67 | 5.46
[5 empty] | Subtotal mano de obra: |  | 14.81
4 |  |  |  | Herramientas
|  |  | % | Herramientas | 2 | 98.94 | 1.98
Coste de mantenimiento decenal: S/. 4,04 en los primeros 10 años. |  |  |  |  | Costos directos (1+2+3+4): |  | 100.92