## Hoja 1
EHP030 |  |  | m² | Refuerzo de viga o vigueta de concreto armado, con pletinas metálicas.
Refuerzo de viga o vigueta de concreto armado, mediante pletina de acero S355JR, laminado en caliente, de 1,5 mm de espesor, dispuesta en la cara inferior de la viga, fijada con adhesivo de dos componentes a base de resina epoxi, Concresive 1451 "BASF Construction Chemical".
Descompuesto | Ud | Descomposición |  |  | Rend. | p.s. | Precio partida
mt09reh125b | kg | Adhesivo de dos componentes a base de resina epoxi, Concresive 1451 "BASF Construction Chemical", para unión de pletinas metálicas con concreto endurecido. |  |  | 2 | 47.76 | 95.52
mt07ala011c | kg | Pletina de acero laminado S355JR, en perfil plano laminado en caliente, para aplicaciones estructurales. |  |  | 11.775 | 4.91 | 57.82
mt50spa050k | m³ | Tablón de madera de pino, dimensiones 20x7,2 cm. |  |  | 0.002 | 849.17 | 1.7
mt50spa081l | Ud | Puntal metálico telescópico, para 5 m de altura y 50 usos. |  |  | 1 | 1.76 | 1.76
mt50spa101 | kg | Clavos de acero. |  |  | 0.05 | 3.21 | 0.16
mq08sol020 | h | Equipo y elementos auxiliares para soldadura eléctrica. |  |  | 0.141 | 8.16 | 1.15
mo042 | h | Operario en estructura metálica. |  |  | 1.041 | 14.33 | 14.92
mo085 | h | Oficial en estructura metálica. |  |  | 1.041 | 11.75 | 12.23
| % | Medios auxiliares |  |  | 2 | 185.26 | 3.71
| % | Costes indirectos |  |  | 3 | 188.97 | 5.67
Coste de mantenimiento decenal: S/. 13,62 en los primeros 10 años. | [5 empty] | Total: | 194.64